## Karta tytułowa
KOSZTORYS OFERTOWY
REMONT DROGI LEŚNEJ NR 7 W LEŚNICTWIE IRENA - ETAP I 0+200 DO 1+460
Budowa: | DROGA LEŚNA DL 7
Obiekt lub rodzaj robót: | ROBOTY REMONTOWE
Lokalizacja: | NADLEŚNICTWO GOŚCIERADÓW, LEŚNICTWO IRENA woj. podkarpackie, powiat stalowowolski, jedn. ewid. 181805_5 Gmina Zaklików, obręb 0013 ŁĄŻEK ZAKLIKOWSKI
Inwestor: | PGL LASY PAŃSTWOWE NADLEŚNICTWO GOŚCIERADÓW ul. Folwark 1D, 23-275 GOŚCIERADÓW tel./fax. +48 15 838 11 74, +48 15 838 11 02 e-mail: goscieradow@lublin.lasy.gov.pl
Data opracowania: | 2021-06-28

## 1 ETAP I 0+200 DO 1+460
LISTA NR 1 - ETAP I 0+200 DO 1+460
Lp. | Nr Spec. Technicz. | Wyszczególnienie Elementów Rozliczeniowych | Jednostka | Ilość | Cena Jedn. | Wartość [zł]
1 | 2 | 3 | 4 | 5 | 6 | 7
1.1 |  | Droga leśna nr 7 L-mb - RECYKLING mce ISTNIEJĄCEJ NAWIERZCHNI
1.1.1 | STWIOR | Roboty pomiarowe przy liniowych robotach ziemnych, trasa dróg w terenie równinnym, łącznie z wytyczeniem pasa drogowego i inwentaryzacją powykonawczą | km | 1.26 | 0 | 0
1.1.2 | STWIOR | Rozebranie nawierzchni z mieszanek mineralno-bitumicznych, mechanicznie, analogia mechaniczne rozprężenie istn. nawierzchni | m2 | 4146 | 0 | 0
1.1.3 | STWIOR | Wykonanie doziarnienia mieszanką 0/31,5 istn. podbudowy pod MCE w ilości średnio 10cm | m3 | 414.6 | 0 | 0
1.1.4 | STWIOR | Wykonanie podbudowy MCE grubość 20cm | m2 | 4650 | 0 | 0
1.1.5 | STWIOR | Mechaniczne skropienie emulsją asfaltową na zimno, podbudowa lub nawierzchnia betonowa/bitumiczna, zużycie emulsji 0,3·kg/m2 | m2 | 4650 | 0 | 0
1.1.6 | STWIOR | Podbudowy z mieszanek mineralno-bitumicznych klińcowo-żwirowych, mieszanki o lepiszczu asfaltowym, grubość warstwy po zagęszczeniu 5·cm AC 16W 50/70 | m2 | 4251.6 | 0 | 0
1.1.7 | STWIOR | Mechaniczne skropienie emulsją asfaltową na zimno, podbudowa lub nawierzchnia betonowa/bitumiczna, zużycie emulsji 0,3·kg/m2 | m2 | 4251.6 | 0 | 0
1.1.8 | STWIOR | Nawierzchnie z mieszanek mineralno-bitumicznych grysowo-żwirowych, warstwa asfaltowa ścieralna, grubości 4·cm AC 11S 50/70 | m2 | 4146 | 0 | 0
1.2 |  | Zjazdy utw. kruszywem o wymiarach 2x8m
1.2.1 | STWIOR | Koryta wykonywane na całej szerokości jezdni i chodników, mechanicznie, grunt kategorii I-IV, na głębokości 20·cm | m2 | 58.8 | 0 | 0
1.2.2 | STWIOR | Podbudowy z kruszyw łamanych, warstwa dolna, po zagęszczeniu 25·cm - kruszywo 0-63,00 | m2 | 51.6 | 0 | 0
1.2.3 | STWIOR | Nawierzchnie z kruszywa łamanego, po uwałowaniu 10·cm kruszywo 0/31,5 wraz z warstwą zamykającą z kruszywa (miału granitowego frakcji 0-4 do 0-8) | m2 | 48 | 0 | 0
1.3 |  | ROBOTY WYKOŃCZENIOWE
1.3.1 | STWIOR | Transport materiałów sypkich - materiał na pobocza S=0,75m ziemne wraz zakupem i dowozem - w-wa niesortu z kruszywa 10cm kolor inny niż nawierzchnia jezdni | t | 396 | 0 | 0
1.3.2 | STWIOR | Plantowanie poboczy, profilowanie | m2 | 1980 | 0 | 0
1.3.3 | STWIOR | Plantowanie poboczy, zagęszczenie | m2 | 1980 | 0 | 0
ŁĄCZNIE ETAP I 0+200 DO 1+460 | [5 empty] | 0

## LISTA NR 2
LISTA NR 2 - ZBIORCZE ZESTAWIENIE KOSZTÓW
Oznaczenie elementu | Nazwa elementu | Wartość [zł]
LISTA NR 1 | ETAP I 0+200 DO 1+460 | 0
ELEMENT 1.1 | Droga leśna nr 7 L-mb - RECYKLING mce ISTNIEJĄCEJ NAWIERZCHNI | 0
ELEMENT 1.2 | Zjazdy utw. kruszywem o wymiarach 2x8m | 0
ELEMENT 1.3 | ROBOTY WYKOŃCZENIOWE | 0
| Razem | 0
| Cena ofertowa nie zawierająca VAT | 0